## STM32F4x7
Baudarate | Prescaller | SJW | TQ1 | TQ2 | Frequency | Comment | int calcBaudrate = (int)(frequency / (prescaler * (sjw + bs1 + bs2)));
500000 | 1 | 13 | 2 | 1 | 8000000 | PeakCAN setup
500000 | 12 | 1 | 4 | 3 | 48000000 | Cantact FW, does not work
500000 | 6 | 1 | 8 | 5 | 42000000 | This does work - STM32F4xx from APB1
APB1
100000 | 300 | 1 | 8 | 5 | 420000000 | CAN_BITRATE_10K,
200000 | 150 | 1 | 8 | 5 | 420000000 | CAN_BITRATE_20K,
500000 | 60 | 1 | 8 | 5 | 420000000 | CAN_BITRATE_50K,
1000000 | 30 | 1 | 8 | 5 | 420000000 | CAN_BITRATE_100K,
1250000 | 24 | 1 | 8 | 5 | 420000000 | CAN_BITRATE_125K,
2500000 | 12 | 1 | 8 | 5 | 420000000 | CAN_BITRATE_250K,
5000000 | 6 | 1 | 8 | 5 | 420000000 | CAN_BITRATE_500K,
7500000 | 4 | 1 | 8 | 5 | 420000000 | CAN_BITRATE_750K,
10000000 | 3 | 1 | 8 | 5 | 420000000 | CAN_BITRATE_1000K,

## STM32F4x5
Baudarate | Prescaller | SJW | TQ1 | TQ2 | Frequency | Comment | int calcBaudrate = (int)(frequency / (prescaler * (sjw + bs1 + bs2)));
100000 | 300 | 1 | 8 | 5 | 420000000 | CAN_BITRATE_10K,
200000 | 150 | 1 | 8 | 5 | 420000000 | CAN_BITRATE_20K,
500000 | 60 | 1 | 8 | 5 | 420000000 | CAN_BITRATE_50K,
1000000 | 30 | 1 | 8 | 5 | 420000000 | CAN_BITRATE_100K,
1250000 | 24 | 1 | 8 | 5 | 420000000 | CAN_BITRATE_125K,
2500000 | 12 | 1 | 8 | 5 | 420000000 | CAN_BITRATE_250K,
5000000 | 6 | 1 | 8 | 5 | 420000000 | CAN_BITRATE_500K,
7500000 | 4 | 1 | 8 | 5 | 420000000 | CAN_BITRATE_750K,
10000000 | 3 | 1 | 8 | 5 | 420000000 | CAN_BITRATE_1000K,

## STM32F1xx
Baudarate | Prescaller | SJW | TQ1 | TQ2 | Frequency | Comment | int calcBaudrate = (int)(frequency / (prescaler * (sjw + bs1 + bs2)));
100000 | 200 | 1 | 12 | 5 | 360000000 | CAN_BITRATE_10K,
200000 | 100 | 1 | 12 | 5 | 360000000 | CAN_BITRATE_20K,
500000 | 40 | 1 | 12 | 5 | 360000000 | CAN_BITRATE_50K,
1000000 | 20 | 1 | 12 | 5 | 360000000 | CAN_BITRATE_100K,
1250000 | 16 | 1 | 12 | 5 | 360000000 | CAN_BITRATE_125K,
2500000 | 8 | 1 | 12 | 5 | 360000000 | CAN_BITRATE_250K,
5000000 | 4 | 1 | 12 | 5 | 360000000 | CAN_BITRATE_500K,
7500000 | 3 | 1 | 10 | 5 | 360000000 | CAN_BITRATE_750K,
10000000 | 2 | 1 | 12 | 5 | 360000000 | CAN_BITRATE_1000K,

## STM32F1xx APB1=8MHz
Baudarate | Prescaller | SJW | TQ1 | TQ2 | Frequency | Comment | int calcBaudrate = (int)(frequency / (prescaler * (sjw + bs1 + bs2)));
100000 | 40 | 2 | 16 | 2 | 80000000 | CAN_BITRATE_10K,
200000 | 20 | 2 | 16 | 2 | 80000000 | CAN_BITRATE_20K,
500000 | 8 | 2 | 16 | 2 | 80000000 | CAN_BITRATE_50K,
1000000 | 4 | 2 | 16 | 2 | 80000000 | CAN_BITRATE_100K,
1250000 | 4 | 1 | 13 | 2 | 80000000 | CAN_BITRATE_125K,
2500000 | 2 | 1 | 13 | 2 | 80000000 | CAN_BITRATE_250K,
5000000 | 1 | 1 | 13 | 2 | 80000000 | CAN_BITRATE_500K,
8000000 | 1 | 7 | 2 | 1 | 80000000 | CAN_BITRATE_750K,
10000000 | 1 | 5 | 2 | 1 | 80000000 | CAN_BITRATE_1000K,